## Sheet1
AP	NSL5	NS5	NS5	NS5	NS5	B5	PS5	NS5M	B5M	RD+R5	NB-22	NB-25
STA	NSL5	NSL5	NS5	B5	PS5	B5	PS5	NS5M	B5M	RD+R5	NB-22	NB-25	Comment
AP tx	17	19	19	19	19	17	21	21	19	21	18	18	AP Transmitter power @ 54 Mb/s
AP gain	13	14	14	14	14	23	22	15	27	29	22	25	AP antenna gain
STA tx	17	17	19	17	21	17	21	21	19	21	18	18	STA transmitter power @ 54 Mb/s
STA gain	13	13	14	23	22	23	22	15	27	29	22	25	STA antenna gain
Sensitivity	-72.5	-72.5	-72.5	-72.5	-72.5	-72.5	-72.5	-75	-74	-75	-75	-75	Radio receiver sensitivity @ 54 Mb/s
Margin	13	13	13	13	13	13	13	13	13	13	13	13	dBm margin over sensitivity to have
Pre-fsl	102.5	103.5	106.5	113.5	114.5	122.5	124.5	113	134	141	124	130	dBm available before free space loss
100	15	16	19	26	27	35	37	25	46	53	36	42	Number of dBm surplus over margin @ 100 m
200	9	10	13	20	21	29	31	19	40	47	30	36	... everything over zero is good
300	5	6	9	16	17	25	27	16	37	44	27	33	... everything less than zero is bad
400	3	4	7	14	15	23	25	13	34	41	24	30
500	1	2	5	12	13	21	23	11	32	39	22	28
600	-1	0	3	10	11	19	21	10	31	38	21	27	Safe range for NS5 <-> NSL5: 600 m
700	-2	-1	2	9	10	18	20	9	30	37	20	26
800	-3	-2	1	8	9	17	19	7	28	35	18	24
900	-4	-3	-0	7	8	16	18	6	27	34	17	23	Safe range for NS5 <-> NS5: 900 m
1000	-5	-4	-1	6	7	15	17	5	26	33	16	22
1100	-6	-5	-2	5	6	14	16	5	26	33	16	22
1200	-7	-6	-3	4	5	13	15	4	25	32	15	21	NSL5 <-> NSL5 was tested ok at this distance.
1300	-7	-6	-3	4	5	13	15	3	24	31	14	20
1400	-8	-7	-4	3	4	12	14	3	24	31	14	20
1500	-9	-8	-5	2	3	11	13	2	23	30	13	19
2000	-11	-10	-7	-0	1	9	11	-1	20	27	10	16	Safe range for NS5 <-> B5: 2 km
2500	-13	-12	-9	-2	-1	7	9	-3	18	25	8	14
3000	-15	-14	-11	-4	-3	5	7	-4	17	24	7	13
3500	-16	-15	-12	-5	-4	4	6	-5	16	23	6	12
4000	-17	-16	-13	-6	-5	3	5	-7	14	21	4	10
4500	-18	-17	-14	-7	-6	2	4	-8	13	20	3	9
5000	-19	-18	-15	-8	-7	1	3	-9	12	19	2	8	-59.55	-53.55
5500	-20	-19	-16	-9	-8	0	2	-9	12	19	2	8
6000	-21	-20	-17	-10	-9	-1	1	-10	11	18	1	7	62
7000	-22	-21	-18	-11	-10	-2	0	-11	10	17	-0	6
8000	-23	-22	-19	-12	-11	-3	-1	-13	8	15	-2	4
9000	-24	-23	-20	-13	-12	-4	-2	-14	7	14	-3	3
10000	-25	-24	-21	-14	-13	-5	-3	-15	6	13	-4	2
11000	-26	-25	-22	-15	-14	-6	-4	-15	6	13	-4	2
12000	-27	-26	-23	-16	-15	-7	-5	-16	5	12	-5	1
13000	-27	-26	-23	-16	-15	-7	-5	-17	4	11	-6	0
14000	-28	-27	-24	-17	-16	-8	-6	-17	4	11	-6	-0
15000	-29	-28	-25	-18	-17	-9	-7	-18	3	10	-7	-1
16000	-29	-28	-25	-18	-17	-9	-7	-19	2	9	-8	-2
17000	-30	-29	-26	-19	-18	-10	-8	-19	2	9	-8	-2
18000	-30	-29	-26	-19	-18	-10	-8	-20	1	8	-9	-3
19000	-31	-30	-27	-20	-19	-11	-9	-20	1	8	-9	-3
20000	-31	-30	-27	-20	-19	-11	-9	-21	0	7	-10	-4
21000	-32	-31	-28	-21	-20	-12	-10	-21	-0	7	-10	-4
22000	-32	-31	-28	-21	-20	-12	-10	-21	-0	7	-10	-4
23000	-32	-31	-28	-21	-20	-12	-10	-22	-1	6	-11	-5
24000	-33	-32	-29	-22	-21	-13	-11	-22	-1	6	-11	-5
25000	-33	-32	-29	-22	-21	-13	-11	-23	-2	5	-12	-6
26000	-33	-32	-29	-22	-21	-13	-11	-23	-2	5	-12	-6
27000	-34	-33	-30	-23	-22	-14	-12	-23	-2	5	-12	-6
28000	-34	-33	-30	-23	-22	-14	-12	-24	-3	4	-13	-7
29000	-34	-33	-30	-23	-22	-14	-12	-24	-3	4	-13	-7
30000	-35	-34	-31	-24	-23	-15	-13	-24	-3	4	-13	-7
35000	-36	-35	-32	-25	-24	-16	-14	-25	-4	3	-14	-8
40000	-37	-36	-33	-26	-25	-17	-15	-27	-6	1	-16	-10
45000	-38	-37	-34	-27	-26	-18	-16	-28	-7	0	-17	-11
50000	-39	-38	-35	-28	-27	-19	-17	-29	-8	-1	-18	-12
55000	-40	-39	-36	-29	-28	-20	-18	-29	-8	-1	-18	-12